## 封面
广东依顿电子科技股份有限公司
B区压泥房搬迁工程
工 程 清 单
制表：
会签：
审核：
分管副总审批：

## 汇总
B区压泥房搬迁工程
序号 | 分部分项 | 不含税造价（元） | 税金（元） | 含税工程造价（元） | 备注
1 | 设备部分
2 | 土建装修部分
2 | 钢构雨棚部分
3 | 设备二次配部分
4 | 其它部分（涉及改造区域的拆除/排障/相关措施费用）
5 | B区废水站报废压泥机及烘干机拆除搬运工程
6 | 合计工程总造价： |  |  | 0
7 | 合计工程含税总造价（小写）： | 0
8 | 合计工程含税总造价（大写）： | 0 |  |  | 税率 9%
说明： 1、供应商在施工过程中不能影响车间内正常生产。 2、工程内未注明的施工安装方法、安装标准、材料质量按《国家标准或行业标准执行》。 3、工程在合同前供应商要根据自己的施工资质、核对好项目施工安装范围及工程量，决定是否能够按甲方提供的资料、数据、图纸、工程清单等进行整体施工；合同生效后代表施工方对工程清单、图纸和施工方案及整体施工安装范围要求没有疑异；能够按甲方提供的资料、图纸、数据、工程清单等项目安装范围进行整体施工；如施工过程中提出异议甲方不接受。 4、本工程不含清单以外消防需整改内容。

## 设备部分
B区压泥房搬迁工程
序号 | 项目/材料名称 | 施工要求/材料规格 | 推荐品牌 | 供应商报价品牌 | 单位 | 工程数量 | 材料单价 | 人工单价 | 综合价 | 单项合计 | 备注
1 | 高压隔膜压滤机 | 1、名称:高压隔膜程控压滤输送一体机(建议品牌:景津) 2、规格型号:XMZG100/1000-U 3、参数:整机长7200mm 宽1653mm 高1305mm 地脚中心距5000mm 总荷载量6T； 4、含配套污泥传送系统，要求整体设备内配电，相关电控控制自动/手动可切换；设备及钢构件整体表面防腐处理； 5、满足且符合验收标准中关于购机标准性能要求； 6、安装位置：中绿系统新建压泥房 | 景津 |  | 台 | 3
2 | 旧压泥机拆除 | 1、旧压泥机保护性拆除，含相关管道/配电/机械传送带等相关配套设施； 2、设备拆除需确保现有设备正常运转，含过程中临时管道更改/接驳措施需求 | / |  | 台 | 5
3 | 旧压泥机搬运 | 1、2台搬运至中水压泥机房，定位安装； 2、3台搬运至指定位置，定位存放；防火布防水/防尘打包包装 | / |  | 项 | 1
4 | 机械及特种作业 (压泥机设备部分) | 1、设备吊装或运输至施工楼层/指定区域的机械费； 2、施工平台搭设（室内脚手架或升降平台等），以及设备搬运的相关措施等 | / |  | 项 | 1
| 工程不含税合计： | [8 empty] | 0
| 税 金： | [8 empty] | 0 | 9%
| 工程含税合计： | [8 empty] | 0
说明： 1、供应商在施工过程中不能影响车间内正常生产。 2、工程内未注明的施工安装方法、安装标准、材料质量按《国家标准或行业标准执行》。 3、工程在合同前供应商要根据自己的施工资质、核对好项目施工安装范围及工程量，决定是否能够按甲方提供的资料、数据、图纸、工程清单等进行整体施工；合同生效后代表施工方对工程清单、图纸和施工方案及整体施工安装范围要求没有疑异；能够按甲方提供的资料、图纸、数据、工程清单等项目安装范围进行整体施工；如施工过程中提出异议甲方不接受。 4、本工程不含清单以外消防需整改内容。

## 土建装修部分
B区压泥房搬迁工程
序号 | 项目/材料名称 | 施工要求/材料规格 | 推荐品牌 | 供应商报价品牌 | 单位 | 工程数量 | 材料单价 | 人工单价 | 综合价 | 单项合计 | 备注
一、 | 土建部分
1 | 原来地坪漆铲除 （中绿废水区） | 1、原有地面旧地坪漆打磨清理，严格按照验收标准施工； 2、施工区域：按图纸施工 3、含一切施工相关的材料、配件、工具等； | / |  | m2 | 248
2 | 乙烯基三布五涂防腐地面制作 （中绿废水区） | 1、乙烯基三布五涂防腐地面制作；严格按照验收标准施工； 2、含原有地面素面找平、修补； 3、施工区域：按图纸施工； 4、含一切施工相关的材料、配件、工具等； 6、施工前送色卡确认颜色； 7、完成后成品厚度≥3.0mm | 地坪漆：上纬/华昌/景江 |  | m2 | 248
3 | 钢构立柱支墩制作 （中绿废水区） | 1、支墩规格：L300*W300*H200mm， 2、混凝土标号：C30 3、含支模，Ф10热轧带肋钢筋与A级改性环氧胶植筋，植筋深度》100mm，6支植筋均带弯勾，确保整体结构性有效连接； 4、表面收光处理,无蜂窝、麻面、孔洞、疏松，混凝土凝实，表面平整； 5、按规范要求保养 | / |  | 个 | 20
4 | 压泥机支撑型钢 （中水废水区） | 1、规格：HN250×125×6×9mm型钢，厚度偏差±10%； 2、材质：Q235B； 3、按现场需求切割加工，含安装工艺孔 | / |  | m | 7
5 | 压泥机支撑钢板 （中水废水区） | 1、规格：L300*W300*T12mm，厚度偏差±10%； 2、材质：Q235B； 3、按现场需求切割加工，含安装工艺孔 | / |  | 块 | 8
6 | 压泥机下料斗 （中水废水区） | 1、规格：上口尺寸2580*800mm，，下口尺寸600*600mm，高度1300mm，板厚5mm，厚度度偏差±10%； 2、材质：镀锌钢板； 3、整体焊接成型，M6*80膨胀螺丝按安装固定； 5、按现场样式制作及定位安装 | / |  | 个 | 2
7 | 通道地台浇筑 （中绿废水区） | 1、混凝土标号：C30； 2、现场支模，与旧路面交接做好衔接过度段，开挖台阶，植筋（Ф10热轧带肋钢筋与A级改性环氧胶，植筋深度》100mm，间距200mm），确保整体结构性有效连接； 3.敷设双层双向Ф8螺纹钢筋，间距200mm； 4、整体路面面层施工排水防滑槽（垂直通道方向，槽深3-5mm，槽宽3-4mm，间距15-20mm）； 5、整体路面放坡处理，衔接过渡平顺； 6、表面收光处理,无蜂窝、麻面、孔洞、疏松，混凝土凝实，表面平整，无开裂； 7、按规范要求保养； 8、以混凝土用量计算工程量 | / |  | m³ | 3
二、 | 照明部分（中绿废水区）
8 | AL01照明电箱 | 1、名称：AL01照明电箱；家用明装式，防水型； 2、控制对象：照明及插座； 3、空开要求：总开关带漏电保护功能 4、材质：ABS材质箱体，PC透明外盖，按压锁扣，线路下进下出 5、新增照明电箱系统图见图纸； | 开关品牌：施耐德/西门子/ABB |  | 个 | 1
9 | LED双管三防灯 | 1、名称:LED双管三防灯（白光）； 2、规格:2*18W，T8,长度1.2米； 3、灯架材质：ABS壳体，PC透明灯罩； 3、安装方式:明装 | 灯架品牌：亮美聚（东莞）/西顿照明（惠州）/创旭照明（常州） |  | 盏 | 16
10 | 不锈钢防爆轴流风机 | 1、名称:不锈钢防爆轴流风机 2、规格:220V/750W,流量6542m³/h，转速2900r/min；静音款； 3、附相关防爆要求资料 4、安装方式:明装 | / |  | 台 | 2
11 | 照明配电 安装 | 1、名称:电线（管内穿线） 2、规格:ZB-RVV 2.5mm2 3、材质:铜芯 4、安装路径：电箱至插座/灯具； 5、本项清单上提供的数量仅供参考，具体以现场实际为准。 | 九洲电缆/远东电缆/番禺电缆/金龙羽电缆/广州电缆 |  | m | 240
12 | PVC线管 安装 (照明/轴流风机） | 1、名称：PVC电线管； 2、规格：Φ20，B管； 3、安装路径：由照明桥架至灯具； 4、本项清单上提供的数量仅供参考，具体以现场实际为准。 | 联塑/伟星/南亚 |  | m | 90
13 | 灯具吊架 | 烤漆万能角铁L40*40mm，厚度1.5mm | / |  | m | 52
三、 | 配电桥架
14 | 托盘式电缆桥架安装 （鼓风机房临时电源） | 1、名称：托盘式电缆桥架； 2、规格：200*100*1.0，带盖； 3、材质：304不锈钢； 4、本项目包含安装连接所需的三通、直通、45度弯头、变通等在内； 5、本项清单上提供的数量仅供参考，具体以现场实际为准。 | 广东文兴/广东亿洲/广东亿来 |  | m | 140
15 | 托盘式电缆桥架安装 （中绿废水区） | 1、名称：托盘式电缆桥架； 2、规格：100*50*0.6，带盖； 3、材质：304不锈钢； 4、本项目包含安装连接所需的三通、直通、45度弯头、变通等在内； 5、本项清单上提供的数量仅供参考，具体以现场实际为准。 | 广东文兴/广东亿洲/广东亿来 |  | m | 40
16 | 电缆桥架支、吊架制作安装 | 1、支、吊架制作安装：管道支、吊架采用304不锈钢铁40*40*4mm（厚度±0.4）焊接制作； 2、含支、吊架破口焊接处的除锈、防锈处理； 3、支、吊架安装间距应符合本项目安装施工验收要求内容； | / |  | m | 60
17 | 电气标识制作/安装辅材 | 1、电气标识制作：根据实际需求分类制作标识；标识材质：防腐、阻燃、耐高温。字体要求：机打印字体；标识样式内容清晰明了；对各回路开关/电箱贴上其对应供电设备名称。 2、线耳、扎带、胶带、吊架、螺丝、波纹管及配件小五金等，国标 | / |  | 项 | 1
| 工程不含税合计： | [8 empty] | 0
| 税 金： | [8 empty] | 0 | 9%
| 工程含税合计： | [8 empty] | 0
说明： 1、供应商在施工过程中不能影响车间内正常生产。 2、工程内未注明的施工安装方法、安装标准、材料质量按《国家标准或行业标准执行》。 3、工程在合同前供应商要根据自己的施工资质、核对好项目施工安装范围及工程量，决定是否能够按甲方提供的资料、数据、图纸、工程清单等进行整体施工；合同生效后代表施工方对工程清单、图纸和施工方案及整体施工安装范围要求没有疑异；能够按甲方提供的资料、图纸、数据、工程清单等项目安装范围进行整体施工；如施工过程中提出异议甲方不接受。 4、本工程不含清单以外消防需整改内容。

## 钢构雨棚部分
B区压泥房搬迁工程
序号 | 项目/材料名称 | 施工要求/材料规格 | 推荐品牌 | 供应商报价品牌 | 单位 | 工程数量 | 材料单价 | 人工单价 | 综合价 | 单项合计 | 备注
一 | 压泥机区域钢构雨棚
1 | 雨棚立柱底板 （预埋构件） | 1、规格：L250*W250*T15mm，厚度偏差±10%； 2、材质：Q235B 3、预埋构件，含6*Ф10锚筋，长度10mm，带180°弯勾 4、预埋构件安装调平处理； | / |  | 块 | 20
2 | 雨棚立柱顶板 | 1、规格：L250*W250*T10mm厚度，厚度偏差±10%； 2、材质：Q235B | / |  | 块 | 20
3 | 雨棚立柱 | 1、规格：镀锌方通150*150*4mm，厚度偏差±10%； 2、材质：Q235B 3、施工工艺：电焊满焊接 | / |  | m | 87
4 | C型钢檀条 | 1、名称：C型钢檀条 2、规格：100*40，厚度≥2.0mm； 3、材质：镀锌，Q235B； 4、施工工艺：电焊满焊接 | / |  | m | 130
5 | 利旧檩条安装 （墙面拉结梁） | 1、名称：利旧檩条安装（墙面拉结梁） 2、规格：200*70*2mm； 3、材质：镀锌； 4、含二次搬运及切割加工 5、施工工艺：电焊满焊接 | / |  | m | 198
6 | 镀锌角铁 | 1、规格：镀锌角铁50*50*4.5mm，厚度偏差±10%； 2、材质：Q235B 3、施工工艺：电焊满焊接 | / |  | m | 268
7 | ABS回风百叶 | 1、规格：回风百叶L1500*W600mm； 2、材质：ABS；边框厚度≥2.0mm 3、角铁焊接制作固定框架，上方及侧面树脂瓦密封围蔽，密封防水处理； 4、施工工艺：电焊满焊接；按现场定位安装 |  |  | 个 | 8
8 | ASA树脂PVC瓦 | 1、位置：室外 2、材质规格：厚度T=2.5mm；蓝色；B1阻燃，附相关检测报告； 3、要求流水方向瓦面整块不搭接，横向搭接2-3个波位，搭接位置密封胶密封处理； 4、接缝处自攻螺丝/玻璃胶密封，确保瓦面不透光、漏风、渗水； | / |  | ㎡ | 395
二 | 人行过道及污泥存放区钢构雨棚
9 | 雨棚立柱底板/顶板 | 1、规格：L150*W150*T10mm厚度，厚度偏差±10%； 2、材质：Q235B | / |  | 块 | 52
10 | 雨棚立柱 | 1、规格：镀锌方通100*100*4mm，厚度偏差±10%； 2、材质：Q235B 3、施工工艺：电焊满焊接 | / |  | m | 70
11 | C型钢檀条 | 1、名称：C型钢檀条 2、规格：100*40，厚度≥2.0mm； 3、材质：镀锌，Q235B； 4、施工工艺：电焊满焊接 | / |  | m | 106
12 | 利旧檩条安装 （立柱拉结梁） | 1、名称：利旧檩条安装（立柱拉结梁） 2、规格：200*70*2mm； 3、材质：镀锌； 4、含二次搬运及切割加工 5、施工工艺：电焊满焊接 | / |  | m | 123
13 | 镀锌角铁 | 1、规格：镀锌角铁50*50*4.5mm，厚度偏差±10%； 2、材质：Q235B 3、施工工艺：电焊满焊接 | / |  | m | 95
14 | ASA树脂PVC瓦 | 1、位置：室外 2、材质规格：厚度T=2.5mm；蓝色；B1阻燃，附相关检测报告； 3、要求流水方向瓦面整块不搭接，横向搭接2-3个波位，搭接位置密封胶密封处理； 4、接缝处自攻螺丝/玻璃胶密封，确保瓦面不透光、漏风、渗水； | / |  | ㎡ | 170
三 | 压泥机检修平台
15 | 立柱及横梁 | 1、规格：镀锌方通50*50*2.5mm，厚度偏差±10%； 2、材质：Q235B 3、施工工艺：电焊满焊接 | / |  | m | 506
16 | 立柱底板 | 1、规格：L100*W100*T10mm厚度，厚度偏差±10%； 2、材质：Q235B | / |  | 块 | 60
17 | 防护栏制作 | 1、规格：镀锌钢管DN25，厚度3.25mm±10%； 2、施工工艺：配套管件螺牙连接/电焊满焊接； 3、按现场样式制作，以镀锌钢管长度计算工程量 | 华歧/南粤/友发 |  | m | 224
18 | 玻璃钢格栅板 | 1、规格：38*38*30mm，厚度30mm，内孔31*31mm 2、材质：玻璃钢，B1阻燃 3、要求整体铺设，国标承重500KG | / |  | ㎡ | 26
19 | 镀锌角铁 | 1、规格：镀锌角铁40*40*4mm，厚度偏差±10%； 2、材质：Q235B 3、施工工艺：电焊满焊接 | / |  | m | 80
20 | 整体工程钢构件防腐处理 (整个工程项目) | 1、包含所有安装/焊接钢构件/型材等； 2、含破口焊接处的除锈、防锈、防腐表面处理； 3、表面处理工艺：1遍环氧富锌底漆+1遍环氧云铁中间漆+2遍氟碳面漆，底漆、中间漆和面漆必须采用不同颜色以便区分； | / |  | 项 | 1
21 | 安装辅材 | 膨胀螺丝、螺丝、油漆、焊条、管道配件及其它小五金配件等，国标 | / |  | 项 | 1
| 工程不含税合计： | [8 empty] | 0
| 税 金： | [8 empty] | 0 | 9%
| 工程含税合计： | [8 empty] | 0
说明： 1、供应商在施工过程中不能影响车间内正常生产。 2、工程内未注明的施工安装方法、安装标准、材料质量按《国家标准或行业标准执行》。 3、工程在合同前供应商要根据自己的施工资质、核对好项目施工安装范围及工程量，决定是否能够按甲方提供的资料、数据、图纸、工程清单等进行整体施工；合同生效后代表施工方对工程清单、图纸和施工方案及整体施工安装范围要求没有疑异；能够按甲方提供的资料、图纸、数据、工程清单等项目安装范围进行整体施工；如施工过程中提出异议甲方不接受。 4、本工程不含清单以外消防需整改内容。

## 设备二次配部分
B区压泥房搬迁工程
序号 | 项目/材料名称 | 施工要求/材料规格 | 推荐品牌 | 供应商报价品牌 | 单位 | 工程数量 | 材料单价 | 人工单价 | 综合价 | 单项合计 | 备注
一、 | 废水B区系统部分
(一) | 配电部分
1 | 电线电缆安装 （压泥机主电源线） | 1、名称：压泥机主电源线； 2、规格：WDZB-YJY-3*6+2*4，铜芯线； 3、安装路径：由中绿控制电柜至压泥机主电源开关； 4、本项清单上提供的数量仅供参考，具体以现场实际为准。 | 九洲电缆/远东电缆/番禺电缆/金龙羽电缆/广州电缆 |  | m | 120
2 | 轴流风机主电源 | 1、名称：轴流风机电源线； 2、规格：WDZB-YJY-3*2.5，铜芯线； 3、安装路径：由AL01照明电箱至轴流风机； 4、本项清单上提供的数量仅供参考，具体以现场实际为准。 | 九洲电缆/远东电缆/番禺电缆/金龙羽电缆/广州电缆 |  | m | 22
3 | 电线电缆安装 （AL01照明箱主电源线） | 1、名称：AL01照明箱主电源线； 2、规格：WDZB-YJY-3*4+2*2.5，铜芯线； 3、安装路径：由中绿控制电柜至AL01照明箱； 4、本项清单上提供的数量仅供参考，具体以现场实际为准。 | 九洲电缆/远东电缆/番禺电缆/金龙羽电缆/广州电缆 |  | m | 26
4 | PVC线管 安装 (设备电源线） | 1、名称：PVC电线管； 2、规格：Φ32，B管； 3、安装路径：由桥架至设备； 4、本项清单上提供的数量仅供参考，具体以现场实际为准。 | 联塑/伟星/南亚 |  | m | 20
（二） | 进水/排水/空压管道部分
5 | 压缩空气管道 | 1、名称：镀锌钢管； 2、DN25mm，厚度3.25mm±10%； 3、含管道压力/泄漏试验及吹、洗并做记录，并符合国家标准规范要求； | 华岐/南粤/友发 |  | m | 13
6 | 干膜废水管道 （主管道） | 1、名称：U-PVC管； 2、规格：外径Φ110mm，1.25MPa； 3、含管道压力试验及吹、洗并做记录，并符合国家标准规范要求； 4、本项目包含管道安装连接所需的三通、直通、45度弯头、变通等在内； | 南亚/锚牌/联塑 |  | m | 12
7 | 干膜废水管道 （接机管道/压榨回水管道/旧天面铜泥管道） | 1、名称：U-PVC管； 2、规格：外径Φ75mm，1.25MPa； 3、含管道压力试验及吹、洗并做记录，并符合国家标准规范要求； 4、本项目包含管道安装连接所需的三通、直通、45度弯头、变通等在内； | 南亚/锚牌/联塑 |  | m | 48
8 | 压榨进水管道 （主管道） | 1、名称：镀锌钢管； 2、DN80mm，厚度4.0mm±10%； 3、含管道压力/泄漏试验及吹、洗并做记录，并符合国家标准规范要求； | 华岐/南粤/友发 |  | m | 12
9 | 压榨进水管道 （接机管道） | 1、名称：镀锌钢管； 2、DN50mm，厚度3.5mm±10%； 3、含管道压力/泄漏试验及吹、洗并做记录，并符合国家标准规范要求； | 华岐/南粤/友发 |  | m | 6
10 | 铜闸阀 | 1、名称：铜闸阀； 2、材质：铜； 3、规格：DN25，丝接； 4、公称压力：PN1.6MPa | 埃美柯/上海冠龙阀门/远大阀门（河北）/东莞法兰阀门 |  | 个 | 3
11 | 干膜废水/旧铜泥管接机自控阀门 | 1、名称：自控阀门； 2、材质：按甲方样板 3、规格：DN65，法兰连接； 4、空气压力：4-8bar，环境温度20-80℃ 5、含相关电控/空压气体等接驳 | 江苏华工自控阀门 |  | 个 | 3 |  |  |  |  | 甲供样板
12 | 压榨进水/回水管接机自控阀门 | 1、名称：自控阀门； 2、材质：按甲方样板 3、规格：DN50，法兰连接； 4、空气压力：4-8bar，环境温度20-80℃ 5、含相关电控/空压气体等接驳 | 江苏华工自控阀门 |  | 个 | 6 |  |  |  |  | 甲供样板
13 | 压泥机废水管道 | 1、名称：PVC管； 2、规格：外径Φ200mm按现场样式加工； 3、含管道压力试验及吹、洗并做记录，并符合国家标准规范要求； 4、本项目包含管道安装连接所需的三通、直通、45度弯头、变通等在内； | 南亚/锚牌/联塑 |  | m | 54
14 | 压泥机废水管道 | 1、名称：PVC管； 2、规格：外径Φ250mm； 3、含管道压力试验及吹、洗并做记录，并符合国家标准规范要求； 4、本项目包含管道安装连接所需的三通、直通、45度弯头、变通等在内； | 南亚/锚牌/联塑 |  | m | 20
二、 | 中水系统部分
(一) | 配电部分
15 | 电线电缆安装 （压泥机主电源线） | 1、名称：压泥机主电源线； 2、规格：WDZB-YJY-3*6+2*4，铜芯线； 3、安装路径：由中绿控制电柜至压泥机主电源开关； 4、本项清单上提供的数量仅供参考，具体以现场实际为准。 | 九洲电缆/远东电缆/番禺电缆/金龙羽电缆/广州电缆 |  | m | 55
16 | 电线电缆安装 （鼓风机房临时电缆） | 1、名称：鼓风机房临时电缆； 2、规格：WDZB-YJY-3*95+2*50，铜芯线； 3、安装路径：由中水1F电房至鼓风机房配电柜； 4、本项清单上提供的数量仅供参考，具体以现场实际为准。 | 九洲电缆/远东电缆/番禺电缆/金龙羽电缆/广州电缆 |  | m | 140
17 | 电线电缆回收 （鼓风机房临时电缆） | 1、规格：WDZB-YJY-3*95+2*50，铜芯线； 2、规范使用电缆盘回收电缆，并搬运至指定位置存放 |  |  | m | 140
18 | 利旧电缆拆除/回收 并安装 （旧压泥机房） | 1、规格：WDZB-YJY-3*240+2*120，铜芯线； 2、路面开挖，旧电缆保护性拆除并回收；回收后路面按原有结构样式恢复； 3、旧电缆按要求敷设至鼓风机房配电柜接驳使用； 4、剩余电缆回收搬运至指定位置存放； 5、含与此相关一切工具及材料 | / |  | 项 | 1
19 | 电线电缆安装 （新增中水铜泥水泵主电源线） | 1、名称：新增中水铜泥水泵主电源线； 2、规格：WDZB-YJY-3*10+2*6，铜芯线； 3、安装路径：由中绿控制电柜至水泵控制箱及水泵； 4、本项清单上提供的数量仅供参考，具体以现场实际为准。 | 九洲电缆/远东电缆/番禺电缆/金龙羽电缆/广州电缆 |  | m | 80
20 | 压滤机入料泵 （中水压泥机） | 1、名称:压滤机入料泵 2、规格:380V/15KW,水流量40m³/h，转速1480r/min；扬程60米； 3、铸铁泵体，双级叶轮，叶轮要求304不锈钢材质，抗磨耐腐，带型钢安装基座，整体防锈防腐处理； 4、按现场定位安装/调试 |  |  | 台 | 1
21 | 配电箱 | 1、压滤机入料泵控制电箱 2、304不锈钢材质，板材厚度1.0mm 3、总开关带漏电保护，整体变频控制，可手动、自动切换，电箱面板安装电源指示灯及旋钮切换开关、急停按钮，入料泵控制与压泥机信号联动； 4、满足甲方系统使用控制需求，含与此相关一切材料 |  |  | 个 | 1
22 | PVC线管 安装 (设备电源线） | 1、名称：PVC电线管； 2、规格：Φ32，B管； 3、安装路径：由桥架至设备； 4、本项清单上提供的数量仅供参考，具体以现场实际为准。 | 联塑/伟星/南亚 |  | m | 30
（二） | 进水/排水/空压管道部分
23 | 铜泥管道 （供水） | 1、名称：U-PVC管；工业用管 2、规格：外径Φ75mm，1.6MPa； 3、含管道压力试验及吹、洗并做记录，并符合国家标准规范要求； 4、本项目包含管道安装连接所需的三通、直通、45度弯头、变通等在内； | 南亚/锚牌/联塑 |  | m | 180
24 | 铜泥管道 （进水） | 1、名称：U-PVC管； 2、规格：外径Φ90mm，1.25MPa； 3、含管道压力试验及吹、洗并做记录，并符合国家标准规范要求； 4、本项目包含管道安装连接所需的三通、直通、45度弯头、变通等在内； | 南亚/锚牌/联塑 |  | m | 8
25 | 铜泥管道阀门 （出水端） | 1、名称：PVC活接球阀； 2、材质：U-PVC； 3、规格：DN65，粘接。 | 南亚/锚牌/联塑 |  | 个 | 1
26 | 铜泥管道阀门 （进水端） | 1、名称：PVC活接球阀； 2、材质：U-PVC； 3、规格：DN80，粘接。 | 南亚/锚牌/联塑 |  | 个 | 1
27 | 压榨进水/回水管道 | 1、名称：镀锌钢管； 2、DN50mm，厚度3.5mm±10%； 3、含管道压力/泄漏试验及吹、洗并做记录，并符合国家标准规范要求； 4、与现有系统管道开孔接驳 | 华岐/南粤/友发 |  | m | 10
28 | PE气管 | 1、名称：PE气管； 2、材质：PE； 3、规格：Ф10，快速接头接驳； |  |  | m | 20
29 | 铜泥管接机自控阀门 | 1、名称：自控阀门； 2、材质：按甲方样板 3、规格：DN65，法兰连接； 4、空气压力：4-8bar，环境温度20-80℃ 5、含相关电控/空压气体等接驳 | 江苏华工自控阀门 |  | 个 | 2 |  |  |  |  | 甲供样板
30 | 压榨进水/回水管接机自控阀门 | 1、名称：自控阀门； 2、材质：按甲方样板 3、规格：DN50，法兰连接； 4、空气压力：4-8bar，环境温度20-80℃ 5、含相关电控/空压气体等接驳 | 江苏华工自控阀门 |  | 个 | 4 |  |  |  |  | 甲供样板
31 | 压泥机废水管道 | 1、名称：PVC管； 2、规格：外径Φ200mm按现场样式加工； 3、含管道压力试验及吹、洗并做记录，并符合国家标准规范要求； 4、本项目包含管道安装连接所需的三通、直通、45度弯头、变通等在内； | 南亚/锚牌/联塑 |  | m | 34
32 | 管道支、吊架制作安装 | 1、道管支、吊架制作安装：管道支、吊架采用镀锌角铁40*40*4mm（厚度±0.4）焊接制作； 2、支、吊架安装间距应符合本项目安装施工验收要求内容； | / |  | m | 70
33 | 电气标识制作/安装辅材 | 1、电气标识制作：根据实际需求分类制作标识；标识材质：防腐防水、阻燃、耐高温。字体要求：机打印字体；标识样式内容清晰明了；对各回路开关/电箱贴上其对应供电设备名称。 2、线耳、扎带、胶带、螺丝、接线盒、及配件小五金等，国标 | / |  | 项 | 1
| 工程不含税合计： | [8 empty] | 0
| 税 金： | [8 empty] | 0 | 9%
| 工程含税合计： | [8 empty] | 0
说明： 1、供应商在施工过程中不能影响车间内正常生产。 2、工程内未注明的施工安装方法、安装标准、材料质量按《国家标准或行业标准执行》。 3、工程在合同前供应商要根据自己的施工资质、核对好项目施工安装范围及工程量，决定是否能够按甲方提供的资料、数据、图纸、工程清单等进行整体施工；合同生效后代表施工方对工程清单、图纸和施工方案及整体施工安装范围要求没有疑异；能够按甲方提供的资料、图纸、数据、工程清单等项目安装范围进行整体施工；如施工过程中提出异议甲方不接受。 4、本工程不含清单以外消防需整改内容。

## 其它
B区压泥房搬迁工程
序号 | 项目/材料名称 | 施工要求/材料规格 | 推荐品牌 | 供应商报价品牌 | 单位 | 工程数量 | 材料单价 | 人工单价 | 综合价 | 单项合计 | 备注
一、 | 其它部分
1 | 工程排障 | 1、施工区域涉及的防撞栏拆除；原人行钢构通道拆除（中绿系统）；中水池至中绿废水区Ф110PVC铜泥管道拆除约200米； 2、含施工区域内所有以上或未提及的原废/旧/障碍的管道、线路、设施等等拆除、避让及恢复； 3、含拆除后导致孔/洞/地面受损的修复； 4、含一切与之相关需要的材料配件/工具； 5、有价值，施工方搬运至3#仓或指定区域存放； 6、无价值，施工方外运处理； 7、本项清单上提供的数量仅供参考，具体以现场实际为准。 | / |  | 项 | 1
2 | 施工围蔽防护 | 1、工程周边围栏、围蔽材料防火B1级以上完全围闭（完成隔离施工区域封闭） 2、安全指示、标示明确； 3、及时清理运输通道在搬运期间产生的灰尘 4、当日清除施工垃圾废料当日清理现场，施工材料按指定区整齐统一摆放（危险物：易燃易爆物品禁止隔夜存放） 5、对所有影响施工区域的管/线/天花/隔墙/门/窗/设备/相关设施等等的防护。 | / |  | 项 | 1
3 | 机械及特种作业 (除压泥机设备部分) | 1、施工材料吊输或运输至施工楼层机械费； 2、施工区域内所有钢构/水管及电线电缆、线槽、桥架等的安装高空作业； 3、施工平台搭设（室内脚手架或升降平台等） | / |  | 项 | 1
| 工程不含税合计： | [8 empty] | 0
| 税 金： | [8 empty] | 0 | 9%
| 工程含税合计： | [8 empty] | 0
说明： 1、供应商在施工过程中不能影响车间内正常生产。 2、工程内未注明的施工安装方法、安装标准、材料质量按《国家标准或行业标准执行》。 3、工程在合同前供应商要根据自己的施工资质、核对好项目施工安装范围及工程量，决定是否能够按甲方提供的资料、数据、图纸、工程清单等进行整体施工；合同生效后代表施工方对工程清单、图纸和施工方案及整体施工安装范围要求没有疑异；能够按甲方提供的资料、图纸、数据、工程清单等项目安装范围进行整体施工；如施工过程中提出异议甲方不接受。 4、本工程不含清单以外消防需整改内容。

## B区废水站报废压泥机及烘干机拆除搬运
B区压泥房搬迁工程
序号 | 项目/材料名称 | 施工要求/材料规格 | 推荐品牌 | 供应商报价品牌 | 单位 | 工程数量 | 材料单价 | 人工单价 | 综合价 | 单项合计 | 备注
1 | B区废水站报废压泥机及烘干机拆除搬运 | 1、拆除板框压泥机4台及配套管道和水泵、污泥烘干机两套及配套辅助设备、皮带输送机11条； 2、清理沉积污泥打包转运至指定位置； 3、拆除设备转运至指定存放区域，作好防火防雨防水淹措施； 4、清理转运过程中需作好防护措施，防止出现泄漏污染环境。 |  |  | 项 | 1
| 工程不含税合计： | [8 empty] | 0
| 税 金： | [8 empty] | 0 | 9%
| 工程含税合计： | [8 empty] | 0
说明： 1、供应商在施工过程中不能影响车间内正常生产。 2、工程内未注明的施工安装方法、安装标准、材料质量按《国家标准或行业标准执行》。 3、工程在合同前供应商要根据自己的施工资质、核对好项目施工安装范围及工程量，决定是否能够按甲方提供的资料、数据、图纸、工程清单等进行整体施工；合同生效后代表施工方对工程清单、图纸和施工方案及整体施工安装范围要求没有疑异；能够按甲方提供的资料、图纸、数据、工程清单等项目安装范围进行整体施工；如施工过程中提出异议甲方不接受。 4、本工程不含清单以外消防需整改内容。